## Feuil1
| Tension max | 250 |  |  |  | 465 | 150 | 50
| Tension min | 50 |  |  |  | 132.8571 | 42.8571 | 10
| ratio | 0.14 |  |  |  | 0.075269 | 0.23333 | 0.7
| R1 | 61428.5714 |  |  |  | 122857.1429 | 32857.1429 | 4285.7143
| R2 | 10000
| Ur1max | 215 |  |  |  | 430 | 115 | 15
| Ur2max | 35 |  |  |  | 35 | 35 | 35
| Tension max | 250 | 160.831 | 55.1915 |  | 500 | 150 | 50
| Tension min | 150 | 50 | 0 |  | 150 | 50 | 10
| ecart 1V => | 0.008 | 0.012435 | 0.036237 |  | 0.3418 | 0.02 | 0.05
| ratio | 0.008 | 0.012435 | 0.036237 |  | 0.004 | 0.013333 | 0.04
| R1 | 1250000 |  |  |  | 2490000
| R2 | 10000 | 15740 | 47000 |  | 10000 | 33200 | 99600
|  | 1.9841 | 2 | 2 |  | 2 | 1.9737 | 1.9231
|  | 252 | 160.831 | 55.1915 | [7 empty] | 0.013333
| 250V -> | 1.9841
| 160V -> |  | 1.9897 | [8 empty] | 0.008 | 0.0125 | 0.036364
| 150V -> |  | 1.8653 | [8 empty] | 8mV | T
| 140V -> | 1.1111
0.0048828
| 55V -> |  |  | 1.9931
| 50V -> |  |  | 1.8119
| 40V -> |  | 0.49742
| 10V -> | 0.079365 | 0.12435 | 0.36237
tension : | Continue
In : | 50 |  | R1 | 1250000 |  | R2 | 50000
Out : | 2 |  | R1 min | 1237500 |  | R2 min | 49500
rapport : | 0.04 |  | R1 max | 1262500 |  | R2 max | 50500
R ajust | 0 |  |  |  | 500 |  |  |  | 1000 |  |  |  | 2000 |  |  |  | 2500
| R1min/R2min | R1min/R2max | R1max/R2min | R2min/R2max | R1min/R2min | R1min/R2max | R1max/R2min | R2min/R2max | R1min/R2min | R1min/R2max | R1max/R2min | R2min/R2max | R1min/R2min | R1min/R2max | R1max/R2min | R2min/R2max | R1min/R2min | R1min/R2max | R1max/R2min | R2min/R2max
Vs | 1.9231 | 1.9604 | 1.8864 | 1.9231 | 1.9417 | 1.979 | 1.9048 | 1.9414 | 1.9604 | 1.9977 | 1.9231 | 1.9597 | 1.9977 | 2.0349 | 1.9597 | 1.9962 | 2.0163 | 2.0535 | 1.9779 | 2.0144
tension : | Continue
In : | 150 |  | R1 | 1250000 |  | R2 | 16666.6667
Out : | 2 |  | R1 min | 1237500 |  | R2 min | 16500
rapport : | 0.013333 |  | R1 max | 1262500 |  | R2 max | 16833.3333
R ajust | 0 |  |  |  | 500 |  |  |  | 1000 |  |  |  | 2000 |  |  |  | 2500
| R1min/R2min | R1min/R2max | R1max/R2min | R2min/R2max | R1min/R2min | R1min/R2max | R1max/R2min | R2min/R2max | R1min/R2min | R1min/R2max | R1max/R2min | R2min/R2max | R1min/R2min | R1min/R2max | R1max/R2min | R2min/R2max | R1min/R2min | R1min/R2max | R1max/R2min | R2min/R2max
Vs | 1.9737 | 2.013 | 1.9351 | 1.9737 | 2.0327 | 2.072 | 1.993 | 2.0315 | 2.0916 | 2.1309 | 2.0508 | 2.0893 | 2.2094 | 2.2486 | 2.1663 | 2.2047 | 2.2682 | 2.3074 | 2.224 | 2.2624
tension : | Continue
In : | 250 |  | R1 | 1250000 |  | R2 | 10000
Out : | 2 |  | R1 min | 1237500 |  | R2 min | 9900
rapport : | 0.008 |  | R1 max | 1262500 |  | R2 max | 10100
R ajust | 0 |  |  |  | 500 |  |  |  | 1000 |  |  |  | 2000 |  |  |  | 2500
| R1min/R2min | R1min/R2max | R1max/R2min | R2min/R2max | R1min/R2min | R1min/R2max | R1max/R2min | R2min/R2max | R1min/R2min | R1min/R2max | R1max/R2min | R2min/R2max | R1min/R2min | R1min/R2max | R1max/R2min | R2min/R2max | R1min/R2min | R1min/R2max | R1max/R2min | R2min/R2max
Vs | 1.9841 | 2.0239 | 1.9451 | 1.9841 | 2.0835 | 2.1232 | 2.0426 | 2.0815 | 2.1828 | 2.2225 | 2.1399 | 2.1789 | 2.3811 | 2.4208 | 2.3344 | 2.3733 | 2.4802 | 2.5198 | 2.4316 | 2.4704
tension : | Alternative
In : | 50 |  | R1 | 2490000 |  | R2 | 99600
Out : | 2 |  | R1 min | 2465100 |  | R2 min | 98604
rapport : | 0.04 |  | R1 max | 2514900 |  | R2 max | 100596
R ajust | 0 |  |  |  | 500 |  |  |  | 1000 |  |  |  | 2000 |  |  |  | 2500
| R1min/R2min | R1min/R2max | R1max/R2min | R2min/R2max | R1min/R2min | R1min/R2max | R1max/R2min | R2min/R2max | R1min/R2min | R1min/R2max | R1max/R2min | R2min/R2max | R1min/R2min | R1min/R2max | R1max/R2min | R2min/R2max | R1min/R2min | R1min/R2max | R1max/R2min | R2min/R2max
Vs | 1.9231 | 1.9604 | 1.8864 | 1.9231 | 1.9325 | 1.9698 | 1.8956 | 1.9323 | 1.9418 | 1.9791 | 1.9048 | 1.9415 | 1.9606 | 1.9978 | 1.9232 | 1.9598 | 1.9699 | 2.0072 | 1.9324 | 1.969
tension : | Alternative
In : | 150 |  | R1 | 2490000 |  | R2 | 33200
Out : | 2 |  | R1 min | 2465100 |  | R2 min | 32868
rapport : | 0.013333 |  | R1 max | 2514900 |  | R2 max | 33532
R ajust | 0 |  |  |  | 500 |  |  |  | 1000 |  |  |  | 2000 |  |  |  | 2500
| R1min/R2min | R1min/R2max | R1max/R2min | R2min/R2max | R1min/R2min | R1min/R2max | R1max/R2min | R2min/R2max | R1min/R2min | R1min/R2max | R1max/R2min | R2min/R2max | R1min/R2min | R1min/R2max | R1max/R2min | R2min/R2max | R1min/R2min | R1min/R2max | R1max/R2min | R2min/R2max
Vs | 1.9737 | 2.013 | 1.9351 | 1.9737 | 2.0033 | 2.0426 | 1.9642 | 2.0027 | 2.0329 | 2.0722 | 1.9932 | 2.0317 | 2.0921 | 2.1314 | 2.0512 | 2.0898 | 2.1217 | 2.1609 | 2.0803 | 2.1188
tension : | Alternative
In : | 500 |  | R1 | 2490000 |  | R2 | 9960
Out : | 2 |  | R1 min | 2465100 |  | R2 min | 9860.4
rapport : | 0.004 |  | R1 max | 2514900 |  | R2 max | 10059.6
R ajust | 0 |  |  |  | 500 |  |  |  | 1000 |  |  |  | 2000 |  |  |  | 2500
| R1min/R2min | R1min/R2max | R1max/R2min | R2min/R2max | R1min/R2min | R1min/R2max | R1max/R2min | R2min/R2max | R1min/R2min | R1min/R2max | R1max/R2min | R2min/R2max | R1min/R2min | R1min/R2max | R1max/R2min | R2min/R2max | R1min/R2min | R1min/R2max | R1max/R2min | R2min/R2max
Vs | 1.992 | 2.0321 | 1.9527 | 1.992 | 2.0926 | 2.1327 | 2.0514 | 2.0906 | 2.1932 | 2.2332 | 2.1499 | 2.1892 | 2.3941 | 2.4342 | 2.347 | 2.3862 | 2.4946 | 2.5346 | 2.4454 | 2.4846
Haut
tension : | Alternative
In : | 465 | 112.7273 | R1 | 140909.0909 |  | R2 | 10000
Out : | 33 | 8 | R1 min | 139500 |  | R2 min | 9900
rapport : | 0.070968 |  | R1 max | 142318.1818 |  | R2 max | 10100
R ajust | 0 |  |  |  | 500 |  |  |  | 1000 |  |  |  | 2000 |  |  |  | 2500
| R1min/R2min | R1min/R2max | R1max/R2min | R2max/R2max | R1min/R2min | R1min/R2max | R1max/R2min | R2min/R2max | R1min/R2min | R1min/R2max | R1max/R2min | R2min/R2max | R1min/R2min | R1min/R2max | R1max/R2min | R2min/R2max | R1min/R2min | R1min/R2max | R1max/R2min | R2min/R2max
Vs | 30.8133 | 31.3937 | 30.2428 | 30.8133 | 30.7105 | 31.2891 | 30.1438 | 30.7125 | 30.6084 | 31.1853 | 30.0454 | 30.6124 | 30.4062 | 30.9796 | 29.8506 | 30.4142 | 30.3061 | 30.8777 | 29.7541 | 30.316
Haut
tension : | Alternative
In : | 120 | 27.4286 | R1 | 34285.7143 |  | R2 | 10000
Out : | 35 | 8 | R1 min | 33942.8571 |  | R2 min | 9900
rapport : | 0.29167 |  | R1 max | 34628.5714 |  | R2 max | 10100
R ajust | 0 |  |  |  | 500 |  |  |  | 1000 |  |  |  | 2000 |  |  |  | 2500
| R1min/R2min | R1min/R2max | R1max/R2min | R2min/R2max | R1min/R2min | R1min/R2max | R1max/R2min | R2min/R2max | R1min/R2min | R1min/R2max | R1max/R2min | R2min/R2max | R1min/R2min | R1min/R2max | R1max/R2min | R2min/R2max | R1min/R2min | R1min/R2max | R1max/R2min | R2min/R2max
Vs | 27.0968 | 27.5187 | 26.6795 | 27.0968 | 28.1443 | 28.5568 | 27.7157 | 28.1238 | 29.1685 | 29.5718 | 28.7292 | 29.1284 | 31.1499 | 31.5358 | 30.6908 | 31.0731 | 32.1085 | 32.4862 | 31.6403 | 32.0145
DIODE ZENER
Input | 10 | 50 | 100 | 150 | 250 | 450
Output
|  |  |  | X | X | X
Résistance R1 alter | 2490000
Résistance R2 alter | 10000
Rd | 100000
Req | 9090.9091
VsPdt | 0.3861 | 1.9305 | 3.861 | 5.7915 | 9.6525 | 17.3745
VaPdT | 0.036377 | 0.18188 | 0.36377 | 0.54565 | 0.90942 | 1.637
Résistance R2 alter |  | X | X | X | #DIV/0!
Résistance R2 alter
Résistance R1 alter | 1245000 | 1245000 | 1245000 | 1245000 | 1245000 | 1245000
Résistance R2 alter | 10000 | 10000 | 10000 | 10000 | 10000 | 10000
Vs alter | 0.079681 | 0.39841 | 0.79681 | 1.1952 | 1.992 | 3.5857

## Feuil2
TABLEAU DU CALCUL DES RESISTANCES
| Source de tension continue |  |  | Source de tension alternative
Tension max (V) | 250 | 150 | 50 | 500 | 150 | 50
Tension min (V) | 150 | 50 | 0 | 150 | 50 | 10
ratio 2V/Input | 0.008 | 0.013333 | 0.04 | 0.004 | 0.013333 | 0.04
R1 théorique (Ohm) | 1240000 |  |  | 2490000
R1 choisie (Ohm) | 1245000 |  |  | 2490000
R2 théorique (Ohm) | 10000 | 16824.3243 | 51875 | 10000 | 33648.6486 | 103750
R2 choisie (Ohm) | 10000 | 15740 | 47000 | 10000 | 33000 | 94000
Tension max réelle (V) | 251 | 160.1957 | 54.9787 | 500 | 152.9091 | 54.9787